## 原理图CheckList
分类 | 检查项目 | 是否涉及 | 是否合规
文档一般性原则 | 原理图文档首页，是否填写了正确的项目名称？ | 是 | 是
| 原理图文档首页，是否填写了正确的板名称？ | 是 | 是
| 原理图文档首页，是否填写了正确的版本号？ | 是 | 是
| 原理图文档首页，是否填写了设计人以及设计日期？ | 是 | 是
| 原理图文档首页，是否填写了审核人以及审核日期？ | 是 | 是
| 原理图文档第二页，是否详细地描述了电路功能？ | 是 | 是
| 原理图文档第二页，是否详细地描述了装配说明？ | 否
| 原理图文档第二页，是否准确地罗列了版本历史？ | 是 | 是
| 原理图文档第三页，是否详细且准确地绘制出了系统拓扑？ | 是 | 是
| 原理图文档第四页，是否详细且准确地绘制出了电源拓扑？ | 是 | 是
| 原理图文档末页，是否填写了正确的项目名称？ | 是 | 是
| 原理图文档末页，是否填写了正确的板名称？ | 是 | 是
说明与示意 | 板载的LED，是否添加了功能说明？ | 是 | 是
| 板载的开关，是否添加了功能说明？ | 是 | 是
| 连接器，可能存在潜在的外部连接信号错误可能性的，是否在原理图页面中指定了PCB将要放置的丝印？ | 是 | 是
分页连接 | 输入信号是否使用了输入的off-page connector？ | 是 | 是
| 输出信号是否使用了输出的off-page connector？ | 是 | 是
| 双向信号是否使用了双向的off-page connector？ | 是 | 是
电源与地图标 | 所有的GND图标，是否显示了信号网络名？ | 是 | 是
信号、网络和元件 | 若信号是低电平有效的，例如低电平复位或低电平片选信号，是否使用了符号#来结尾？ | 是 | 是
| 所有的信号、网络名，是否使用了Consolas 7字体？ | 是 | 是
| 预计不焊接的元件，是否用Stuff属性标识，并用红色X标识？ | 是 | 是
测试点 | 电源输入、输出、地，是否放置了可夹持的测试点？ | 是 | 是
| 关键信号，是否放置了测试点？ | 是 | 是
| 测试点是否指定了丝印说明要求？ | 是 | 是
I2C器件 | I2C器件是否标注了I2C地址？ | 是 | 是
电阻应用规范 | 是否使用了E96系列标准阻值电阻？ | 是 | 是
| 是否使用了现有库存？ | 是 | 是
电容应用规范 | 是否使用了E12系列标准容值电容？ | 是 | 是
| 是否使用了现有库存？ | 是 | 是

## PCB CheckList
分类 | 检查项目 | 是否涉及 | 是否合规
丝印要求 | 是否添加了版本号丝印？ | 是 | 是
| 是否添加了PCB项目丝印？ | 是 | 是
| LED是否添加了丝印标识？ | 是 | 是
| 连接器引脚是否添加了丝印标识？ | 是 | 是
| 开关是否添加了丝印标识？ | 是 | 是
| 下载接口是否添加了丝印标识？ | 是 | 是
| 测试点是否添加了丝印？ | 是 | 是
布线 | 电阻电容等，若引脚与顶层或者底层shape连接的，不可以直接与shape连接，需要用热风盘，或者引线连接。否则将导致手工焊接时元件难以对正。 | 是 | 是